## Sheet1
Cảm biến nhiệt độ độ ẩm DHT22 | Nguồn 3.3-6V | Số lượng | Mua
| Dải đo : độ ẩm 0-100%RH, nhiệt độ -40 – 50 C | 1
Độ chính xác : 2%RH (max: 5%), < 0.5C
Thời gian đo : 2s
Chuẩn kết nối : onewrite
Cảm biến nhiệt độ DS18B20 | Nguồn 3.3-5V | 2
Dải đo : nhiệt độ -55 – 125 C
Độ chính xác : 0.5 C (từ 10-86C)
Thời gian đo : max 750 ms (12bit resolution)
Chuẩn kết nối : I2C
Cảm biến đo cường độ ánh sáng | Nguồn 2.4-3.6V | 1
Dải đo : 0-65535 lux
Độ chính xác : 1 lux
Thời gian đo : max 180ms
Chuẩn kết nối : onewrite
Sò nóng lạnh | Nguồn 12V, dòng 12.5A, công suất max 150W | 2
Động cơ tạo hơi nước | Nguồn 24V - 700m A | 1
Bơm nước MB510 | Nguồn 12V - 100mA | 2
Van điện | Nguồn 12V - 300mA | 8
Đèn Led chuyên cho nông nghiệp | Nguồn 220VAC, công suất 28W | 1
Nguồn | Nguồn sò 12V - 12,5 A | 2
| Nguồn 24V - 2 A | 1
Bộ điều khiển trung tâm | Raspberry Pi model 2 B | 1
| vi điều khiển AVR atemag328P | 1
Quạt gió | Quạt tản nhiệt 12x12cm , nguồn 12V | 1
| Quạt tản nhiệt 6x6cm , nguồn 12V | 2
Ống dẫn nhiệt | kích thước 40x60x120cm, đường kính ống 8mm | 2
Hộp kính | kích thước 25x25x30 cm | 1